## Полная комплектация
Spraymec LF 050 DC
Machine with boom and compressor for shotcrete/ Машина для торкретирования со стрелой и компрессором
PURPOSE / НАЗНАЧЕНИЕ
Spraymec LF 050DC with diesel-hydraulic drive and compressor is designed are intended for spraying of concrete in underground mines. |  | Spraymec LF 050DC с дизель-гидравлическим приводом и компрессором предназначен для торкретирования горных выработок шахт и рудников.
DIMENSIONS / ГАБАРИТЫ
TURNING RADIUS / РАДИУС ПОВОРОТА
SB500 B BOOM MOVEMENTS AND REACH AREA / ЗОНА ОХВАТА СТРЕЛЫ SB 500 B
DIMENSIONS / ГАБАРИТЫ
Length | 11900 mm | Длина | 11900 мм.
Width | 2300 mm | Ширина | 2300 мм.
Height | 2500 mm | Высота | 2500 мм.
Wheel base | 3775 mm | Колесная база | 3775 мм.
Track | 1650 mm | Колея | 1650 мм.
Ground clearance | 510 mm | Клиренс | 510 мм.
Turning Radius (outer, min.) | 7000 mm | Радиус поворота (внешний минимальный) | 7000 мм.
Turning Radius (inner) | 3900 mm | Радиус поворота (внутренний) | 3900 мм.
Operating weight | 19 100 kg | Эксплуатационная масса | 19 100 кг.
SPRAYBOOM SB 500 B / ТОРКРЕТ-СТРЕЛА SВ 500 В
Boom rotation | 270º | Угол вращения | 270º |  | standard
Boom lifting | +75º..- 20º | Угол подъема | +75º..- 20º
Boom folding | +165º..- 60º | Угол складывания | +165º..- 60º
Extension | 2200 mm | Выдвижение | 2200 мм.
Nozzle rotation | 420º | Угол вращения сопла | 420º
Nozzle tilting | 105º | Угол наклона сопла | 105º
REMOTE CONTROL / ДИСТАНЦИОННОЕ УПРАВЛЕНИЕ
Radio Remote control sprayboom: |  | Радиоуправление торкрет-стрелой:
Сable control | 10 m | Кабель управления | 10 м. |  | standard
Joysticks | 2 pcs | Джойстик управления | 2 шт.
CONCRETE PUMP / БЕТОННЫЙ НАСОС
Low-wear double piston spraypump NSP 30 |  | Износоустойчивый двухпоршневой бетонный насос NSP 30: |  |  | standard
Pumping capacity with diesel | 4 - 19 m3/h | Производительность | 4 - 19 м3/ч
Pumping pressure max. | 51 bar | Давление (макс.) | 51 бар
Max. agreggate size | 16 mm | Максимальный размер частиц заполнителя бетонной смеси | 16 мм.
Аll types of fbres (max. length 60 mm) |  | Использование всех типов фибры, длиной до 60 мм.
COMPRESSOR / КОМПРЕССОР
Hydraulically operated |  | Гидравлический привод |  |  | standard
Capacity | 8 m3/min | Производительность | 8 м3/мин
Рressure | 7 bar | Давление | 7 бар
ACCELERATOR SYSTEM / СИТЕМА ХИМ.ПРИСАДОК
Nordoser XЕ: |  | Nordoser XЕ: |  |  | option
Peristatik dosing pump with electric control |  | Перистальтический насос с автоматическим управлением
Max pumping pressure | 12 bar | Давление (макс.) | 12 бар
Dozing rate | 0.6 ÷ 16 L/min (36 ÷ 960 L/h) | Объем дозирования | 0.6 ÷ 16 л/мин (36 ÷ 960 л/ч)
Dosing % adjustable from the remote control unit and from the cabin |  | Дозировка регулируется с пульта дистанционного управления и из кабины
Accelerator tank | 850 L | Объем бака хим.присадок | 850 л |  | option
Extra display for Nordoser in cabin |  | Дополнительный дисплей для системы Nordoser в кабине |  |  | option
CONCRETE LINE / ЛИНИЯ ПОДАЧИ БЕТОНА
Left hand side assembly |  | Установка узла с левой стороны |  |  | standard
Concrete line diameter | 65 mm | Диаметр бетонной линии | 65 мм
WATER HOSE REEL / БАРАБАН ВОДЯНОГО ШЛАНГА
With manual drive |  | Ручной привод |  |  | standard
3/4" hose | 30 m | Шланг диаметром 3/4" | 30 м
ENGINE / ДВИГАТЕЛЬ
Deutz TCD 2012 L06 2V | 155 kW | Deutz TCD 2012 L06 2V | 155 кВт |  | standard
In-line 6 cylinder liquid cooled | 210 hp | Рядный 6-цилиндровый турбодизель | 210 л/с
turbocharged diesel engine. | at | жидкостного охлаждения. | при
The engine is approved for mines. | 2200 pm | Двигатель имеет допуск для шахт. | 2200 об/мин
PERFORMANCE CURVE / ТЯГОВО-СКОРОСТНЫЕ ХАРАКТЕРИСТИКИ
1 st gear max. | 5 km/h | 1-я передача | 5 км/ч
2 nd gear | 11 km/h | 2-я передача | 11 км/ч
3 rd gear | 18 km/h | 3-я передача | 18 км/ч
Max. tractive effort | 164 kN | Максимальное тяговое усилие | 164 кН
EXHAUST SYSTEM / ВЫХЛОПНАЯ СИСТЕМА
Catalytic exhaust gas purifier and muffler. |  | Каталитический нейтрализатор выхлопных газов и глушитель. |  |  | standard
TRANSMISSION / ТРАНСМИССИЯ
Dana 32 000 series power shift with pump drive group |  | Гидромеханическая КПП Dana серии 32 000 с приводом насосов гидросистемы |  |  | standard
3 speeds forward and reverse |  | 3 скорости вперед и назад
4-wheel drive |  | Полный привод на все колеса
AXLES / МОСТЫ
Dana 113 with planetary hub reduction |  | Dana 113 с планетарными колесными редукторами |  |  | standard
The rear axle is fixed |  | Задний мост фиксирован
Front axle oscillation | +/- 10° | Передний мост качающийся | +/- 10°
BRAKES / ТОРМОЗА
Service brake: hydraulically powered dual-circuit oil immersed multidisc brakes in both axles. |  | Рабочий тормоз: гидравлическая двухконтурная тормозная система закрытой конструкции, на обоих мостах многодисковые тормоза в масляной ванне. |  |  | standard
Safety/Parking brake: spring applied hydraulically released fail-safe -type brake. |  | Предохранительный / стояночный тормоз: обратного действия, нормально заторможен пружинами, гидравлическое отключение.
TYRES / ШИНЫ
14.00 - 24 PR 28 |  | Одинарные, пневматические, 14.00 - 24 PR 28 |  |  | standard
STEERING / РУЛЕВОЕ УПРАВЛЕНИЕ
Hydraulic frame steering Orbitrol type |  | Гидравлическое рулевое управление шарнирно - сочлененной рамой, тип Орбитроль |  |  | standard
Frame articulation: | +/- 40° | Угол поворота рамного шарнира | +/- 40°
HYDRAULIC SYSTEM / ГИДРАВЛИЧЕСКАЯ СИСТЕМА
Variable displacement pump system (steering and boom) | 210 bar | Аксиально-поршневые насосы с переменной производительностью (рулевое управление и стрела) | 210 бар |  | standard
| 130 l/min |  | 130 л/мин
| 2200 rpm |  | 2200 об/мин
Hydraulic oil tank capacity | 400 L | Объем масляного бака | 400 л.
Return oil filtration | 10 μm | Фильтрация масла на обратной линии | 10 мкм
Indication of level, filtration and temperature |  | Индикация уровня, фильтрации и температуры
FUEL TANK / ТОПЛИВНЫЙ БАК
Capacity | 300 L | Объем | 300 л. |  | standard
ELECTRICAL SYSTEM / ЭЛЕКТРИЧЕСКАЯ СИСТЕМА
CAN Bus controlled spraying process control system with fault diagnostics |  | CAN шина контролирует процесс торкретирования и осуществляет диагностику неисправностей |  |  | standard
System voltage | ±24 V | Напряжение сети | ±24 В |  | standard
Battery | 2 × 115 Ah | Аккумуляторная батарея | 2 × 115 Aч | standard | standard
Alternator | 100 А | Генератор | 100 А | standard | standard
LED driving lights: |  | Ходовые светодиодные фары:
Front (18 W) | 4 pcs | Вперед (18 Вт) | 4 шт. |  | standard
Back (18 W) | 2 pcs | Назад (18 Вт) | 2 шт.
Side reversing (43 W) | 2 pcs | Боковые (43 Вт) | 2 шт.
LED work lights: |  | Светодиодные фары рабочего света:
On cabin (43 W) | 4 pcs | На кабине (43 Вт) | 4 шт. | standard | standard
On boom (43 W) | 2 pcs | На стреле (43 Вт) | 2 шт.
On load end (18 W) | 2 pcs | Над приемным бункером (18 Вт) | 2 шт.
Rotating beacon; amber | 1 pcs | Желтый проблесковый маячок | 1 шт. |  | standard
Lghts and horn of rear moving |  | Звуковая и световая сигнализации заднего хода |  | standard | standard
LED parking, brake and indicator lights |  | Светодиодные стояночные огни, стоп-сигналы и сигналы индикации |  | standard | standard
LED side lights; amber |  | Желтые светодиодные габаритные огни |  | standard | standard
Exposed components are min IP 54 standard |  | Наружные детали имеют уровень защиты не ниже IP 54 |  | standard | standard
Wire harness (self extingulshing) with tinned wires and water tight conduits |  | Жгуты электропроводки в несгораемой и водонепроницаемой оболочке |  | standard | standard
DVR system (1 ÷ 4 camera) |  | Система видеорегистрации (1 ÷ 4 видеокамеры) |  | option | option
±24 V plug in cabin for customer equipment +1m cable |  | Вывод ±24 V в кабине для систем заказчика + кабель 1м |  |  | option
DRIVER’S COMPARTMENT / КАБИНА
Enclosed 1-man cabin with glass, ROPS/FOPS, provides noise level < 75 dB |  | Закрытая остекленная 1-но местная кабина соответствует стандартам FOPS/ROPS, обеспечивает уровень шума < 75 дБ |  |  | option
DRIVER’S COMPARTMENT / КАБИНА
Driver's seat with cushioning |  | Водительское сиденье с амортизацией |  |  | standard
Seat with retractable lap seat belt |  | Сиденье оборудовано убирающимся поясным ремнем безопасности |  |  | standard
MID 070S Multifunctional Display with: |  | Многофункциональный дисплей MID 070S отображает: |  |  | standard
- мeters; e.g. speed, RPM, operating hours; |  | - скорость, число оборотов в минуту, моточасы;
- fluid levels, temperatures, pressures, alarms, |  | - уровни жидкостей, температуру, давление,
faults |  | аварийные сигналы, коды неисправностей
Two rear-view mirrors |  | Два зеркала заднего вида |  |  | standard
Marking of controls in Russian |  | Маркировка органов управления на русском языке |  |  | standard
Extra display for Nordoser in cabin |  | Дополнительный дисплей для системы Nordoser |  |  | option
Cabin heating (for enclosed cabin) |  | Обогрев кабины (для закрытой кабины) |  |  | option
Air conditioning (for enclosed cabin) |  | Кондиционирование воздуха (для закрытой кабины) |  |  | option
GREASING SYSTEM / СИСТЕМА СМАЗКИ
Automatic greasing system (Lincoln) for the concrete pump |  | Автоматическая система смазки (Lincoln) для бетонного насоса |  |  | option
Automatic greasing system (Lincoln) for the carrier and spray boom |  | Автоматическая система смазки для шасси и торкрет - стрелы: Lincoln |  |  | option
FIRE SUPPRESSION SYSTEM / СИСТЕМА ПОЖАРОТУШЕНИЯ
Ansul: Automatically actuated |  | Ansul: активируется автоматически |  |  | option
OTHER / ДРУГОЕ ОБОРУДОВАНИЕ
12 kg hand held fire extinguisher | 1 pcs | Ручной огнетушитель весом 12 кг | 1 шт. |  | standard
Standard symbol labels |  | Стандартные таблички с обозначениями |  |  | standard
Аrticulated joint locking pin to protect frame from folding during transportation of the vehicle |  | Блокирующий палец на сочленении рамы для предотвращения складывания машины при транспортировке |  |  | standard
Wheel chocks with brackets | 2 pcs | Противооткатные упоры с кронштейнами | 2 шт |  | standard
Operator's tool kit | 1 pcs | Набор инструмента оператора | 1 шт |  | standard
Еmergency warning triangle | 2 pcs | Знак аварийной остановки | 2 шт |  | standard
Оperation manual | 2 pcs | Инструкции по эксплуатации и техническому обслуживанию | 2 экз. |  | standard
Spare parts catalogues | 2 pcs | Каталог на запасные части | 2 экз. |  | standard
СD and PDF form | 2 pcs | Документация формате PDF на CD | 2 шт |  | standard
Hydraulically driven high pressure washer (180 bar / 30 L) |  | Мойка высокого давления с гидравлическим приводом (180 бар/ 30 л.) |  |  | standard
Extra hand held fre extinguisher 12 kg | 1 рcs | Дополнительный Ручной огнетушитель 12 кг. | 1 шт |  | option
Spare wheel | 1 рcs | Запасное колесо в сборе | 1 шт |  | option
Fast fuel filling system: Wiggins |  | Система быстрой заправки топливом: Wiggins |  |  | option
jump start kit |  | запуск двигателя от внешних источников
spare nozzles (5 pc) |  | запасные сопла ( 5 шт)
Cabin protection against tunnel curtains |  | защита кабины
methane monitor system |  | система мониторина метана |  |  | option
Hydraulically driven high pressure washer 180 bar / 90 L |  | Мойка высокого давления с гидравлическим приводом (180 бар/ 90 л.)